## 弱电工程
江源区公安局合成作战区电子设备询价表
项目名称：江源区公安局合成作战区域电子设备采购
序号 | 名 称 | 单位 | 单价(元) | 数量 | 合计(元) | 技术参数
一 | 拼接屏显示系统
1 | LED拼接屏幕 | 块 | 7850 | 18 | 141300 | 型号 49寸液晶拼接屏 分辨率 WUXGA 1920x1080 背光源 LED背光（直下式） 显示区域(mm) 1074.91(W) x605.24(H) 点距(mm) 0.63 工作分辨率 1920 x 1080p (向下兼容) 色彩数 16.7 M 色彩饱和度 72% 亮度 (cd/m2) 500 双边拼缝（mm） 3.5mm 响应时间(ms) 8 视角 178°(水平)/ 178°(垂直) 信号接口 ★输入：HDMI≥2 DVI ≥1, VGA ≥1, BNC ≥1、USB ≥1 输出：HDMI≥1 、BNC≥1； 控制接口 控制：RJ45 for RS232 IN RS-232、IR； 输入电压 AC 90-264 V 功耗 220 W 物理尺寸 ( W x H x D) mm 1077.58×607.8X109.5 堆叠 任意矩阵类型 工作环境 工作温度 1 ~ 40 ℃; 工作湿度 10 ~ 85% 工作模式 支持7×24小时 寿命(小时) ≥ 50,000
2 | 中央控制器 | 套 | 67800 | 1 | 67800 | 开放式的可编程控制平台，人性化的中文操作界面，交互式的控制结构  采用最新的32位内嵌式处理器，处理速度可达400MHZ  采用双看门狗设计，系统更稳定  主机内置8MB内存及8MB的大容量FLASH存储器  主机采用内嵌式处理器，高速运算处理，高速闪存，性能稳定  能高速运算复杂的Script程序，提供了开放式的可编程控制平台、人性化的中文操作界面和交互式的控制结构；  主机全面支持第三方设备及其控制协议；强大的Script集成开发平台，在这里可以开发出各种控制程序  采用国际流行的全贴片式SMT工艺和可编程逻辑阵列电路，能保证更快的运行速度和更稳定的操作系统；；  主机内置17路RS232/RS485通讯口：  1路内嵌IMOTE通讯协议的RS232双向端口，无需编程，可直接与进行通讯，直接调用ID代码；提供独立的SCRIPT uart 中断，并提供串口打印函数，可自行开发SCRIPT程序；  4路双向RS232/RS485可选端口，提供4个独立的SCRIPT uart 中断，并提供串口输出函数，可自行开发SCRIPT程序；  嵌入式实时操作系统，可同时支持5路RS232双向控制；  12路RS232单向端口，提供串口打印函数，可自行开发SCRIPT程序；  主机内置1路IR红外学习端口：  直接通过集成开发环境，在本机就可以实现红外智能学习，学习完毕后即可通过红外端口1进行测试；现学现测，保证红外代码的可靠性；  通过宏按键及宏定义，将学习到的红外代码保存成库文件，方便后续使用，节约编程时间；  主机内置8个独立的可编程IR红外接口；  直接通过快速拖曳的方式调用宏按键，操作简单方便  主机内置8路I/O，弱电控制，支持0-5V数字输入信号的终端块输入I/O端口  提供独立的8个SCRIPT IO 中断，可自行开发SCRIPT程序；  主机内置8路继电器弱电控制  提供继电器控制函数，配合其他命令，轻松实现继电器控制；  主机内置网络接口  内置自开发TCP/UDP网络协议，稳定可靠，配合ipad软件，轻松实现网络控制；  提供免费的IOS APP：imote / xcom, 支持iphone/ipad  提供免费的安卓安装包：xcom  3.1以上网络版新增netprint指令，可向指定的IP地址发送UDP命令，且没有限制IP数量  4.0网络版本，可支持生成windows控制软件，无需ipad也可以用电脑控制网络中控，且可以直接通过网络上传工程。  1个ID最多可以支持255条命令及延时，每条命令即可以选择UART串口输出，又可以选择IR输出，还可以选择RELAY输出  主机内置网络模块接口，可选配网络控制模块，驳接网络交换机进行网络远程控制；  主机内置直观、开放的集成中英文开发系统Code Builder；  全中文编程界面; 采用工程树的设计理念，工程代码一目了然，逻辑清晰明了  主机内置宏定义管理，用户可自建、管理串口代码库，以及红外代码库，采用宏定义库的设计可以节约大量编程时间；  集成的SCRIPT调试环境，可以让用户在下载程序之前就先行调试软件，保证控制可靠无误；  电源PIU管理模块，数字保护电路，CPU看门狗软硬保护，大规模贴片生产；  主机具有无线触摸屏、有线触摸屏、电脑软件、网络集中管理等多种控制方式；  宽电压通用电源（110V-240V）；  标准1.5U 19寸机箱设计；
3 | 图像处理器 | 台 | 78000 | 1 | 78000 |  支持CVBS、YPbPr、VGA、SDI、HDMI、DVI等信号输入  支持HDMI1.4/1.3版本、HDCP1.4及DVI 1.0标准  支持EDID自动管理，保证每一路信号呈现出最佳效果  支持图像拼接显示，实现矩阵和拼接两大功能二合一（选配）  支持预案轮巡功能，可设置轮巡开关、轮巡时间与轮巡通道等参数  提供16个预案，可随时对预案进行储存与调用，一键切换到您所  保存的显示状态  自动保存断电前的显示状态，开机自动切换到断电前的显示状态  支持LCD液晶屏显示，中英文显示轻松切换  支持面板、遥控器、串口、网口、手机、平板等多种管理方式  均带信号指示灯，方便监测输入输出的信号状态  HDMI输出支持独立音频插座输出  支持授权加密设计，可设置矩阵使用时间  支持对最高达20米的长线输入作自动均衡  采用插卡式机箱，全模块化设计，配置灵活，升级方便  支持1.5U/3U/5U机箱，适用19英寸机柜  可 全天24小时持续工作。型号 FHM-5000 机箱规格 5.5U 控制板 1 输入插槽 8 输出插槽 8 尺寸（mm)(L)*(W)*(H) 482.6*387.5*253 重量(KG) 24 输入卡 多种输入卡可任意组合：VGA、DVI、HDMI、SD/3G/HD/SD-SDI、CVBS、HDBaseT、YPbpr/YCbcr等 输出卡 HDMI或DVI 支持最大分辨率 3840*2160@30Hz 支持音频格式 DTS-HD/Dolby-trueHD/LPCM7.1/DTS/Dolby-AC3/DSD 传输距离 不小于20米，在1920*1200@60时，视线缆质量而定 处理器管理网口 1个RJ-45接口，10/100M自适应，技持对通讯处理器的管理与配置 处理器管理串口 2个RS-232接口，可以支持对外联的矩阵、屏幕等第三方设备的控制 传输带宽 单路10.2 Gbps 输出分辨率 最大支持3840*2160@30Hz(向下兼容） 控制软件 MATRIX 1.0，用于 WindowsXP/Vista/WIN7 工作温度 0℃-70℃ 工作湿度 <90% 无冷凝 最大功率（W) 50 100 150 电气特性 输入100-240V交流电，可自动调节电源，频率为50-60Hz,可配置N+1冗余
4 | PAD | 台 | 3500 | 1 | 3500 | 安卓系统或IOS系统
5 |  | 项 | 19000 | 1 | 8000 | 托架架子，安装调试，运输及保险费
6 | 小计 |  |  |  | 298600
二 | 会议音响系统
7 | 6分区多音源合并广播功放 | 台 | 3800 | 1 | 3800 | 采用先进高效功率放大电路，设有2路话筒输入，3路线路输入，1路辅助输出，设有6 路分区选择输出，带钟声提示。 电压输出为70V/100V，定阻输出为4-16Ω，输出功率为240W，输出频响范围为100~16KHz；设有6 路分区独立控制输出，每路输入音量可独立控制，带有高低音音量调节；话筒1设为最高优先功能，自动抑制其他输入信号；设备设有异常工作保护警告功能，当输入信号过大、负载过重、温度过高、线路短路时，对应的指示灯提示，有极高的可靠性。 2U标准机箱设计，铝合金面板，美观实用。箱体尺寸485*88*340mm，电源功耗为408W
8 | 无线一托8会议系统 | 台 | 4200 | 1 | 4200 | 功能特点：： *八通道接收信号； *振荡方式：锁相环频率合成； *采用红外自动对频技术，每通道有64个信道可选，每个信道以0.25MHz步进； *UHF频段传输信号，频率范围：500MHz-900MHz； *同一场合可供5套机同时使用，即可同时使用5台接收机和40个发射器； *接收机独立LCD显示屏指示工作信道、工作频点、接收信号强弱和音频大小指示, *发射器LCD显示屏指示工作信道、工作频点、静音状态、当前电量； *接收机背面设置4条橡胶接收天线，增强接收的信号，外观大方得体； *设有8个平衡输出和1个混合非平衡输出，适合连接各种外置设备； *话筒耗电量为80mA，使用1.5V电池（4粒）供电，可连续使用16小时； *咪头配有乳白色灯环指示会议咪管工作状态（工作时灯环显示蓝光）； *使用距离: 空旷环境：80-100米/复杂环境：50-80米 *适用于各种会议和演讲场合。 接收机参数： 振荡方式: 锁相环频率合成 频率范围：UHF 500MHz～900MHz 频率稳定性：±0.001% 最大频率偏：±50KHz 调制方式：FM 信噪比：>105dB 失真度:<0.5%@1KHz 灵敏度：1.2/UV @S/N=12dB 电源供应：DC:12V～17V 音频输出：独立0～400mV/混合0～300mV 发射器参数： 电源供应：DC 6V （1.5V AA*4） 话筒耗电量：100mA 载波频率：UHF 500MHz～900MHz 频率稳定度：±25KHz 信噪比：>105dB 邻频干扰比：>80dB 动态范围：≥100dB 类型：电容式 极性模式：单一指向性 频率响应：40Hz～20KHz 话筒灵敏度：-47±3dB@1KHz
9 | 调音台 | 台 | 6800 | 1 | 6800 | 功能特点： *有2种DSP效果模块可供选择，一种为可调时间的21种效果模式，一种为全参数可调的和可提供参数固化的效果模式 ； *智能化显示面板精确显示各类数据，方便调节； *+48V幻像电源； *SMT 表面贴装工艺 ； *输入通道三段均衡，输出通道双七段均衡； *两路主输出,一路监控输出,一路效果发送； *配LED DJ灯； *低噪音设计的外置电源适配器。 技术参数： 单声道输入通道:8路 立体声输入通道:2路(可选，选中则单声道通道减少4路) 单声道插入通道:8路 单声道话筒接口幻像电源:+48V 输出通道:2路主输出 2路REC输出 1路效果输出 1路monitor输出 1路立体声耳机输出 频率响应:20Hz~20KHz ±1dB 单声通道话筒到主输出最大增益:50dB±3dB 单声通道线路到主输出最大增益:30dB±3dB 立体声声通道线路到主输出最大增益:30dB±3dB(可选) 通道串音:≥80dB @ 1KHz 信噪比(计权):78dB @ 1KHz 0dB 主输出通道最大平衡输出:22dB±1.5dB 主输出\编组最大非平衡输出:16dB±1.5dB,无编组 REC最大非平衡输出:16dB±1.5dB Monitor最大非平衡输出:16dB±1.5dB 效果最大非平衡输出:16dB±1.5dB 耳机输出:12dB±1.5dB @ 1KHz 32Ω 通道间增益差:≤2dB 失真度:≤0.02% @ 0dB 1KHz 单声道通道均衡: 高频、中频、低频的频: 点范围:12KHz、1.8KHz 、80Hz 中心频点频偏与增益:频偏小于8%，最大增益为±15dB 立体声通道均衡: 高频、中频、低频的频: 点范围:12KHz、1.8KHz 、80Hz 中心频点频偏与增益:频偏小于8%，最大增益为±15dB 主输出7段图示均衡: 中心频点:63Hz,160Hz,400Hz,1KHz,2.5KHz,6.3KHz,16KHz 频偏与增益:±12dB误差2dB，频偏≤8% 效果器:21种DSP效果:HALL、ROOM、PLATE、AMBIENT、GATED、REVEFY、VOICE、DEL&REV、ECHO 40、ECHO 50、DELAY、CHORUS、CHO&DEL、CHO&REV、FLANGER、FLA&DEL、FLA&REV、TREMOLO、 TRE&REV、WAH WAH、WAH&REV 通道削波指示灯:比削波电平提前3dB指示 主输出１２段电平指示灯:+9dB +6dB +3dB 0dB -2dB -4dB -6dB -9dB -12dB -16dB -18dB -21dB 电源供应及功耗:220V/50Hz,<70W 功放输出功率:无 外置电源尺寸:129mm*90mm*77mm 产品尺寸(宽×深×高):387.5x389.7x80.3mm 净重:5.6kg 运输尺寸(宽×深×高):555x485x180mm/0.0485m³ 毛重:10.6kg
10 | 20W壁挂音响 | 台 | 1080 | 6 | 6480 | 70V/100V输入灵敏度为89dB，20W输出功率，频响范围为100-20KHz,采用4寸喇叭，优质的高音，二路分频，ABS塑料外壳，金属网罩，外部尺寸为170*150*215mm，重量为2.2Kg
11 | 小计 |  |  |  | 21280
三 | 综合网络及成品线材
12 | HDMI线材 | 条 | 260 | 18 | 4680 | 10M
13 | HDMI线材 | 条 | 390 | 8 | 3120 | 20M
14 | HDMI线材 | 条 | 460 | 18 | 8280 | 30M
15 | 独立显卡 | 块 | 590 | 18 | 10620 | AMD R5 230P高清HDMI全新1G独立
16 | HDMI转VGA转换器 | 个 | 560 | 8 | 4480 | 矩阵产品
17 | 音响线 | 米 | 5 | 150 | 750
18 | 音频线 | ㎡ | 5 | 100 | 500 | RVV-2*1.0
19 | 网络机柜 | 台 | 2800 | 1 | 2800 | 2M标准柜
20 | 交换机 | 台 | 1500 | 1 | 1500
21 | 理线器及配线架 | 套 | 890 | 1 | 890
22 | 小计 |  |  |  | 37620
四 | 工程总计
23 |  |  |  |  | 357500 | 该报价已含税